## N2O oxygen
N20 oxygen rotameters
INPUTS
|  | Isoflurane | Sevoflurane | Desflurane
| % Vapour | 2 | 2 | 4
| Nitrous/min | 2 | 2 | 2
| Oxygen/min | 1 | 1 | 1
| Unit cost | 10 | 80 | 75

## Oxygen air rotameters
Oxygen air rotameters
INPUTS
|  | Isoflurane | Sevoflurane | Desflurane
| Percent vapour | 1 | 2 | 6
| Air (l/min) | 2.5 | 0.5 | 0.5
| Oxygen (l/min) | 2.5 | 0.5 | 0.5
| Unit cost | 10 | 80 | 75

## Set FiO2 + FGF
Set FiO2 + FGF
INPUTS
| FiO2 | FGF
| 0.5 | 2
|  | Isoflurane | Sevoflurane | Desflurane
| Percent vapour | 1 | 2 | 4
| Unit cost | 10 | 80 | 75

## N2O oxygen (calcs)
N20 oxygen rotameters
Calculations
|  | Isoflurane | Sevoflurane | Desflurane
| FGF/l | 3 | 3 | 3
| FGF+Vapour | 3.06 | 3.06 | 3.12
| Calculated FiO2 | 0.3268 | 0.3268 | 0.32051
| litres N2O/min | 2 | 2 | 2
| Litres N20 per hour | 120 | 120 | 120
| Mols/hr | 4.918 | 4.918 | 4.918
| Mass nitrous oxide per hour (Kg) | 0.21639 | 0.21639 | 0.21639
| CO2e for Oxygen at 0.4g/l (Kg/Hr) | 0.024 | 0.024 | 0.024
| CO2e N2O(Kg/hour) | 67.082 | 67.082 | 67.082
| Total Gas | 67.106 | 67.106 | 67.106
| TOTAL inc halogenated agent (Kg/Hr) | 80.9888 | 70.942 | 193.0233
| Percent | 2 | 2 | 4
| MW | 184.5 | 200 | 168
| mls vapour | 60 | 60 | 120
| Mols | 0.002459 | 0.002459 | 0.004918
| Mass/min (kg) | 0.00045369 | 0.0004918 | 0.00082623
| GWP | 510 | 130 | 2540
| Mass/hr (kg) | 0.027221 | 0.029508 | 0.049574
| CO2e (Kg/Hr) | 13.8829 | 3.8361 | 125.9174
| CO2e (KgCO2e/Hr) | 80.9888 | 70.942 | 193.0233
| Density Kg/cm3 | 0.001465 | 0.00152 | 0.001465
| Unit volume | 250 | 250 | 240
| Vol liquid used/Hr | 18.5811 | 19.4133 | 33.8388
| Fraction of bottle | 0.074324 | 0.077653 | 0.14099
| Cost per hour (£) | 0.74324 | 6.2123 | 10.5746

## Oxygen air rotameters (calcs)
Oxygen air rotameters
Calculations
|  | Isoflurane | Sevoflurane | Desflurane
| FGF/l | 5 | 1 | 1
| FGF+Vapour | 5.05 | 1.02 | 1.06
| Calculated FiO2 | 0.59851 | 0.59265 | 0.57028
| CO2e for Oxygen at 0.4g/l (Kg/Hr) | 0.06 | 0.012 | 0.012
| TOTAL inc halogenated agent (Kg/Hr) | 11.6291 | 1.2907 | 62.9707
| Percent | 1 | 2 | 6
| MW | 184.5 | 200 | 168
| mls vapour | 50 | 20 | 60
| Mols | 0.0020492 | 0.00081967 | 0.002459
| Mass/min (kg) | 0.00037807 | 0.00016393 | 0.00041311
| GWP | 510 | 130 | 2540
| Mass/hr (Kg) | 0.022684 | 0.0098361 | 0.024787
| CO2e (Kg/Hr) | 11.5691 | 1.2787 | 62.9587
| CO2e (kg CO2/Hr) | 11.6291 | 1.2907 | 62.9707
| Density Kg/cm3 | 0.001465 | 0.00152 | 0.001465
| Unit volume | 250 | 250 | 240
| Vol liquid used/Hr | 15.4842 | 6.4711 | 16.9194
| Fraction of bottle | 0.061937 | 0.025884 | 0.070497
| Cost per hour (£) | 0.61937 | 2.0708 | 5.2873

## Set FiO2 + FGF (calcs)
Set FiO2 + FGF
Calculations
| Litres O2/min | 0.73578
|  | Isoflurane | Sevoflurane | Desflurane
| Air/min | 1.2642 | 1.2642 | 1.2642
| Oxygen/min | 0.73578 | 0.73578 | 0.73578
| FGF/l | 2 | 2 | 2
| FGF+Vapour | 2.02 | 2.04 | 2.08
| Calculated FiO2 | 0.49505 | 0.4902 | 0.48077
| CO2e for Oxygen at 0.4g/l (Kg/Hr) | 0.017659 | 0.017659 | 0.017659
| TOTAL inc halogenated agent (Kg/Hr) | 4.6453 | 2.575 | 83.9626
| Percent | 1 | 2 | 4
| MW | 184.5 | 200 | 168
| mls vapour/min | 20 | 40 | 80
| Mols | 0.00081967 | 0.0016393 | 0.0032787
| Mass/min (kg) | 0.00015123 | 0.00032787 | 0.00055082
| GWP | 510 | 130 | 2540
| Mass/kg/hr | 0.0090738 | 0.019672 | 0.033049
| CO2e (Kg/Hr) | 4.6276 | 2.5574 | 83.9449
| CO2e (kg CO2e/Hr) | 4.6453 | 2.575 | 83.9626
| Density Kg/cm3 | 0.001465 | 0.00152 | 0.001465
| Unit volume | 250 | 250 | 240
| Vol liquid used/Hr | 6.1937 | 12.9422 | 22.5592
| Fraction of bottle | 0.024775 | 0.051769 | 0.093997
| Cost per hour (£) | 0.24775 | 4.1415 | 7.0497